## Sheet1
Parameter | Code | Unit | Name_En | Name_Fr | Description_En | Description_Fr
46 | HG | m | Water level (primary sensor) | Niveau d'eau (capteur primaire) | Height, stage, elevation of the water surface at a specified station above some arbitrary zero datum | Hauteur, niveau, élévation de la surface de l'eau à une station spécifiée au-dessus du zéro d'un système de référence arbitraire
16 | HG2 | m | Water level (secondary sensor, telemetry) | Niveau d'eau (capteur secondaire, telemetrie) | Height, stage, additional secondary water level reading at the specified station, telemetry signal | Hauteur, niveau, lecture secondaire additionnelle du niveau d'eau à la station spécifiée, signal de telemetrie
11 | HG22 | m | Water level (secondary sensor) | Niveau d'eau (capteur secondaire) | Height, stage, additional secondary water level reading at the specified station | Hauteur, niveau, lecture secondaire additionnelle du niveau d'eau à la station spécifiée
52 | HG3 | m | Water level (tertiary sensor, telemetry) | Niveau d'eau (capteur tertiaire, télémétrie) | Height, stage, additional tertiary water level reading at the specified station, telemetry signal | Hauteur, niveau, lecture tertiaire additionnelle du niveau d'eau à la station spécifiée, signal de télémétrie
13 | HG33 | m | Water level (tertiary sensor) | Niveau d'eau (capteur tertiaire) | Height, stage, additional tertiary water level reading at the specified station | Hauteur, niveau, lecture tertiaire additionnelle du niveau d'eau à la station spécifiée
3 | HGD | m | Water level (daily mean) | Niveau (moyenne journalière) | Provisional Daily Water Level | niveau d'eau quotidien provisoire
39 | HGH | m | Water level (hourly mean) | Niveau (moyenne horaire) | Provisional hourly water level | Niveau d'eau horaire provisoire
14 | HL | m | Elevation, natural lake | Élévation, lac naturel | Elevation, natural lake | Élévation, lac naturel
42 | HR | m | Elevation, lake or reservoir rule curve | Élévation, courbe des niveaux optimaux de lac ou réservoir | Elevation, lake or reservoir rule curve | Élévation, courbe des niveaux optimaux de lac ou réservoir
17 | PA | kPa | Atmospheric pressure | Pression atmosphérique | Pressure, atmospheric | Pression, atmosphérique
18 | PC | mm | Accumulated precipitation | Précipitations accumulées | Precipitation, accumulator - summation of precipitation collected beginning at a specified date | Précipitations, accumulateur - somme des précipitations recueillies depuis une date spécifiée
19 | PP | mm | Incremental precipitation | Précipitations incrémentielles | Precipitation, actual increment - discrete increase in precipitation amount over a specified duration (includes liquid amount of new snowfall) | Précipitations, incrément réel - augmentation discrète des précipitations pendant une durée spécifiée (inclus l'équivalent liquide de nouvelle chute de neige)
47 | QR | m3/s | Discharge (primary sensor derived) | Debit (capteur primaire dérivée) | Discharge - flow measured at points along a stream | Débit - écoulement mesuré à des points le long d'un cours d'eau
7 | QR2 | m3/s | Discharge (secondary sensor derived) | Debit (capteur secondaire dérivée) | Discharge, derived from secondary water level | Debit, dérivé du niveau d'eau secondaire
10 | QR3 | m3/s | Discharge (tertiary sensor derived) | Debit (capteur tertiaire dérivée) | Discharge, derived from tertiary water level | Debit, dérivé du niveau d'eau tertiaire
6 | QRD | m3/s | Discharge (daily mean) | Débit (moyenne journalière) | Provisional Daily Water Level | Débit d'eau provisoire quotidien
40 | QRH | m3/s | Discharge (hourly mean) | Débit (moyenne horaire) | Provisional Hourly Discharge | Débit d'eau horaire provisoire
8 | QRS | m3/s | Discharge (sensor) | Debit (capteur) | Discharge measured by sensor | Débit mesuré par capteur
50 | SD | cm | Snow depth | Épaisseur de la neige | Snow, depth - actual depth of snow on the ground at any instant during a storm, or after any single snowstorm or series of storms | Neige, épaisseur - épaisseur réelle de neige au sol à tout moment pendant une tempête, ou suivant une tempête unique ou une série de tempêtes
51 | SF | cm | Snow depth, new snowfall | Épaisseur de la neige, nouvelle chute | Snow, depth, new snowfall - incremental depth of snow on the ground at any instant since last snow depth observation | Neige, épaisseur, nouvelle chute - épaisseur incrémentielle de la neige sur le sol à tout instant depuis la dernière observation de l'épaisseur de la neige
1 | TA | °C | Air temperature | Température de l'air | Temperature, air, wet bulb | Température, air, bulbe humide
5 | TW | °C | Water temperature | Température de l'eau | Temperature, temperature of water at a specified depth | Température, température de l'eau à une profondeur spécifiée
41 | TW2 | °C | Secondary water temperature | Température de l'eau secondaire | Temperature, additional secondary water temperature reading at the specified station | Température, lecture secondaire additionnelle de la température de l'eau à la station spécifiée
34 | UD | deg | Wind direction | Direction du vent | Wind, direction - direction most frequently observed during a given period | Vent, direction - direction la plus fréquemment observée pendant une période donnée
35 | US | m/s | Wind speed | Vitesse du vent | Wind, speed - velocity of air in motion relative to the surface of the earth | Vent, vitesse - vélocité de l'air en mouvement relativement à la surface de la terre
2 | VB | V | Battery voltage | Tension de batterie | Battery voltage | Tension de batterie
20 | WB | RFU | Blue-green algae | Algues bleu-vert | Water, blue-green algae | Eau, algues bleu-vert
21 | WC | S | Conductance | Conductivité | Water, conductance | Eau, conductivité
26 | WLA | mg/l | Total dissolved solids | Matières dissoutes totales | Water, total dissolved solids | Eau, matières dissoutes totales
43 | WNB | mg/l | Dissolved nitrate | Nitrates dissous | Water, dissolved nitrate (NO3-) | Eau, nitrates dissous (NO3-)
22 | WO | mg/l | Dissolved oxygen | Oxygène dissous | Water, dissolved oxygen - amount of oxygen dissolved in water | Eau, oxygène dissous - la quantité d'oxygène dissous dans l'eau
24 | WP |  | pH | pH | Water, pH | Eau, pH
25 | WT | NTU | Turbidity | Turbidité | Water, turbidity | Eau, turbidité
9 | WV | m/s | Water velocity | Vitesse du courant | Water, velocity - velocity of particles of water in a stream | Eau, vitesse du courant - vitesse des particules d'eau dans un cours d'eau
37 | WVX | m/s | Water velocity, x | Vitesse du courant, x | Water, velocity - velocity of particles of water in the x vector component | Eau, vitesse du courant - vitesse des particules d'eau dans la composante x du vecteur
38 | WVY | m/s | Water velocity, y | Vitesse du courant, y | Water, velocity of particles of water in the y vector component | Eau, vitesse du courant - vitesse des particules d'eau dans la composante y du vecteur
23 | WX | % | Oxygen saturation | Saturation en oxygène | Water, dissolved oxygen | Eau, oxygène dissous
49 | WY | ug/L | Chlorophyll | Chlorophylle | Water, chlorophyll | Eau, chlorophylle
28 | XR | % | Relative humidity | Humidité relative | Humidity, relative - ratio of the actual vapor pressure of the air to the saturation vapor pressure expressed in percent | Humidité, relative - rapport de la quantité de vapeur d'eau dans l'air à la quantité de vapeau d'eau en saturation exprimé en pourcentage
36 | YE | m | Cell end | Fin de cellule | Distance, cell end | Distance, fin de cellule
4 | YI | °C | Internal equipment temperature | Température interne de l'équipement | Internal equipment temperature | Température interne de l'équipement
12 | YP | psi | Tank pressure | Pression du réservoir | Tank pressure | Pression du réservoir